## Sheet1
Sensor's RPM | Measured volume [ml] | Measured time [s] | Calculated flow[l/min] | Calculated flow[l/h]
8520 | 600 | 22.56 | 1.5957 | 95.7447
4380 | 500 | 35.7 | 0.84034 | 50.4202
4400 | 500 | 35.7 | 0.84034 | 50.4202
1560 | 600 | 97.52 | 0.36916 | 22.1493
1320 | 400 | 73.08 | 0.32841 | 19.7044
840 | 400 | 114.05 | 0.21043 | 12.626
780 | 400 | 114.05 | 0.21043 | 12.626
540 | 200 | 77.92 | 0.154 | 9.2402