## Sheet1
Sensor's RPM | Measured volume [ml] | Measured time [s] | Calculated flow[l/min] | Calculated flow[l/h]
380 | 125 | 89.5 | 0.083799 | 5.0279
420 | 125 | 89.5 | 0.083799 | 5.0279
1080 | 300 | 74 | 0.24324 | 14.5946
1260 | 300 | 64.5 | 0.27907 | 16.7442
1320 | 300 | 64.5 | 0.27907 | 16.7442
1800 | 300 | 46.5 | 0.3871 | 23.2258
1860 | 300 | 46.5 | 0.3871 | 23.2258
2340 | 300 | 37 | 0.48649 | 29.1892
2400 | 300 | 37 | 0.48649 | 29.1892
3180 | 300 | 28 | 0.64286 | 38.5714
3240 | 300 | 28 | 0.64286 | 38.5714
4380 | 300 | 20.7 | 0.86957 | 52.1739
4440 | 300 | 20.7 | 0.86957 | 52.1739
4500 | 300 | 20.7 | 0.86957 | 52.1739