## Sheet1
Cold water temp | 22 | C
Cp water | 4190 | J/(kg*K)
Water density | 1000 | kg/m3
Cup + water mass | 568 | g
Cup mass | 225 | g
water mass | 343 | g
Initial water temp | 78.5 | C
Final water temp | 22.5 | C
| flow RPM | Temp [C] | dt [ms] | flow [l/h] | flow [m3/s] | dQ [J] | Coil power [W]
| 0 | 22.5 | 1000 | 1.6001 | 4.4447e-07 | 0.93117 | 0.93117
| 0 | 22.5 | 1000 | 1.6001 | 4.4447e-07 | 0.93117 | 0.93117
| 0 | 22.5 | 1000 | 1.6001 | 4.4447e-07 | 0.93117 | 0.93117
| 1200 | 22.5 | 1000 | 15.4001 | 4.2778e-06 | 8.962 | 8.962
| 1500 | 24 | 1000 | 18.8501 | 5.2361e-06 | 43.8788 | 43.8788
| 1560 | 29.5 | 1000 | 19.5401 | 5.4278e-06 | 170.5688 | 170.5688
| 1500 | 38 | 1000 | 18.8501 | 5.2361e-06 | 351.0308 | 351.0308
| 1560 | 45 | 1000 | 19.5401 | 5.4278e-06 | 523.0776 | 523.0776
| 1500 | 51 | 1000 | 18.8501 | 5.2361e-06 | 636.2432 | 636.2432
| 1560 | 55.5 | 1000 | 19.5401 | 5.4278e-06 | 761.8739 | 761.8739
| 1500 | 59 | 1000 | 18.8501 | 5.2361e-06 | 811.7586 | 811.7586
| 1560 | 62 | 1000 | 19.5401 | 5.4278e-06 | 909.7002 | 909.7002
| 1524 | 64 | 1000 | 19.1261 | 5.3128e-06 | 934.9475 | 934.9475
| 1482 | 66 | 1001 | 18.6431 | 5.1786e-06 | 955.6886 | 954.7339
| 1500 | 67.5 | 1000 | 18.8501 | 5.2361e-06 | 998.2437 | 998.2437
| 1560 | 68.5 | 1000 | 19.5401 | 5.4278e-06 | 1057.5265 | 1057.5265
| 1500 | 69 | 1000 | 18.8501 | 5.2361e-06 | 1031.1528 | 1031.1528
| 1560 | 69.5 | 1000 | 19.5401 | 5.4278e-06 | 1080.269 | 1080.269
| 1500 | 70 | 1000 | 18.8501 | 5.2361e-06 | 1053.0923 | 1053.0923
| 1500 | 70 | 1000 | 18.8501 | 5.2361e-06 | 1053.0923 | 1053.0923
| 1560 | 70 | 1000 | 19.5401 | 5.4278e-06 | 1091.6403 | 1091.6403
| 1500 | 70 | 1000 | 18.8501 | 5.2361e-06 | 1053.0923 | 1053.0923
| 1500 | 70 | 1000 | 18.8501 | 5.2361e-06 | 1053.0923 | 1053.0923
| 1560 | 69.5 | 1000 | 19.5401 | 5.4278e-06 | 1080.269 | 1080.269
| 1498 | 69.5 | 1000 | 18.8271 | 5.2298e-06 | 1040.851 | 1040.851
| 1500 | 69 | 1000 | 18.8501 | 5.2361e-06 | 1031.1528 | 1031.1528
| 1500 | 69 | 1000 | 18.8501 | 5.2361e-06 | 1031.1528 | 1031.1528
| 1560 | 68.5 | 1000 | 19.5401 | 5.4278e-06 | 1057.5265 | 1057.5265
| 1500 | 68 | 1000 | 18.8501 | 5.2361e-06 | 1009.2134 | 1009.2134
| 1500 | 67.5 | 1000 | 18.8501 | 5.2361e-06 | 998.2437 | 998.2437
| 1500 | 67.5 | 1000 | 18.8501 | 5.2361e-06 | 998.2437 | 998.2437
| 1560 | 67 | 1000 | 19.5401 | 5.4278e-06 | 1023.4127 | 1023.4127
| 1500 | 66.5 | 1000 | 18.8501 | 5.2361e-06 | 976.3043 | 976.3043
| 1498 | 66 | 1000 | 18.8271 | 5.2298e-06 | 964.1567 | 964.1567
| 1560 | 65.5 | 1000 | 19.5401 | 5.4278e-06 | 989.299 | 989.299
| 1500 | 65 | 1000 | 18.8501 | 5.2361e-06 | 943.3951 | 943.3951
| 1500 | 64.5 | 1000 | 18.8501 | 5.2361e-06 | 932.4254 | 932.4254
| 1560 | 64 | 1000 | 19.5401 | 5.4278e-06 | 955.1852 | 955.1852
| 1500 | 63.5 | 1000 | 18.8501 | 5.2361e-06 | 910.486 | 910.486
| 1500 | 63 | 1000 | 18.8501 | 5.2361e-06 | 899.5163 | 899.5163
| 1500 | 62.5 | 1000 | 18.8501 | 5.2361e-06 | 888.5466 | 888.5466
| 1560 | 62 | 1000 | 19.5401 | 5.4278e-06 | 909.7002 | 909.7002
| 1500 | 61.5 | 1000 | 18.8501 | 5.2361e-06 | 866.6072 | 866.6072
| 1500 | 61 | 1000 | 18.8501 | 5.2361e-06 | 855.6375 | 855.6375
| 1500 | 61 | 1000 | 18.8501 | 5.2361e-06 | 855.6375 | 855.6375
| 1560 | 60.5 | 1000 | 19.5401 | 5.4278e-06 | 875.5865 | 875.5865
| 1500 | 60 | 1000 | 18.8501 | 5.2361e-06 | 833.698 | 833.698
| 1520 | 59.5 | 1000 | 19.0801 | 5.3e-06 | 832.7669 | 832.7669
| 1500 | 59 | 1000 | 18.8501 | 5.2361e-06 | 811.7586 | 811.7586
| 1500 | 59 | 1000 | 18.8501 | 5.2361e-06 | 811.7586 | 811.7586
| 1560 | 58.5 | 1000 | 19.5401 | 5.4278e-06 | 830.1014 | 830.1014
| 1500 | 58 | 1000 | 18.8501 | 5.2361e-06 | 789.8192 | 789.8192
| 1500 | 57.5 | 1000 | 18.8501 | 5.2361e-06 | 778.8495 | 778.8495
| 1498 | 57 | 1000 | 18.8271 | 5.2298e-06 | 766.9428 | 766.9428
| 1560 | 56.5 | 1000 | 19.5401 | 5.4278e-06 | 784.6164 | 784.6164
| 1500 | 56 | 1000 | 18.8501 | 5.2361e-06 | 745.9403 | 745.9403
| 1500 | 55.5 | 1000 | 18.8501 | 5.2361e-06 | 734.9706 | 734.9706
| 1500 | 55 | 1000 | 18.8501 | 5.2361e-06 | 724.0009 | 724.0009
| 1560 | 54.5 | 1001 | 19.5401 | 5.4278e-06 | 739.8706 | 739.1314
| 1560 | 54 | 1000 | 19.5401 | 5.4278e-06 | 727.7602 | 727.7602
| 1500 | 53.5 | 1000 | 18.8501 | 5.2361e-06 | 691.0918 | 691.0918
| 1500 | 53 | 1000 | 18.8501 | 5.2361e-06 | 680.1221 | 680.1221
| 1500 | 52.5 | 1000 | 18.8501 | 5.2361e-06 | 669.1524 | 669.1524
| 1560 | 51.5 | 1000 | 19.5401 | 5.4278e-06 | 670.9039 | 670.9039
| 1500 | 51 | 1000 | 18.8501 | 5.2361e-06 | 636.2432 | 636.2432
| 1500 | 50.5 | 1000 | 18.8501 | 5.2361e-06 | 625.2735 | 625.2735
| 1500 | 50 | 1000 | 18.8501 | 5.2361e-06 | 614.3038 | 614.3038
| 1500 | 49.5 | 1000 | 18.8501 | 5.2361e-06 | 603.3341 | 603.3341
| 1560 | 49 | 1000 | 19.5401 | 5.4278e-06 | 614.0476 | 614.0476
| 1500 | 48.5 | 1000 | 18.8501 | 5.2361e-06 | 581.3947 | 581.3947
| 1520 | 48 | 1000 | 19.0801 | 5.3e-06 | 577.385 | 577.385
| 1560 | 47.5 | 1000 | 19.5401 | 5.4278e-06 | 579.9339 | 579.9339
| 1500 | 47 | 1000 | 18.8501 | 5.2361e-06 | 548.4855 | 548.4855
| 1498 | 46.5 | 1000 | 18.8271 | 5.2298e-06 | 536.86 | 536.86
| 1500 | 46 | 1000 | 18.8501 | 5.2361e-06 | 526.5461 | 526.5461
| 1500 | 45.5 | 1000 | 18.8501 | 5.2361e-06 | 515.5764 | 515.5764
| 1500 | 45.5 | 1000 | 18.8501 | 5.2361e-06 | 515.5764 | 515.5764
| 1500 | 45 | 1000 | 18.8501 | 5.2361e-06 | 504.6067 | 504.6067
| 1560 | 44.5 | 1000 | 19.5401 | 5.4278e-06 | 511.7064 | 511.7064
| 1500 | 44 | 1000 | 18.8501 | 5.2361e-06 | 482.6673 | 482.6673
| 1500 | 43.5 | 1000 | 18.8501 | 5.2361e-06 | 471.6976 | 471.6976
| 1500 | 43 | 1000 | 18.8501 | 5.2361e-06 | 460.7279 | 460.7279
| 1523 | 43 | 1000 | 19.1146 | 5.3096e-06 | 467.1927 | 467.1927
| 1500 | 42.5 | 1000 | 18.8501 | 5.2361e-06 | 449.7581 | 449.7581
| 1500 | 42 | 1000 | 18.8501 | 5.2361e-06 | 438.7884 | 438.7884
| 1500 | 41.5 | 1000 | 18.8501 | 5.2361e-06 | 427.8187 | 427.8187
| 1560 | 41.5 | 1000 | 19.5401 | 5.4278e-06 | 443.4789 | 443.4789
| 1500 | 41 | 1000 | 18.8501 | 5.2361e-06 | 416.849 | 416.849
| 1500 | 40.5 | 1000 | 18.8501 | 5.2361e-06 | 405.8793 | 405.8793
| 1500 | 40 | 1000 | 18.8501 | 5.2361e-06 | 394.9096 | 394.9096
| 1500 | 40 | 1000 | 18.8501 | 5.2361e-06 | 394.9096 | 394.9096
| 1500 | 39.5 | 1000 | 18.8501 | 5.2361e-06 | 383.9399 | 383.9399
| 1500 | 39 | 1000 | 18.8501 | 5.2361e-06 | 372.9702 | 372.9702
| 1500 | 39 | 1000 | 18.8501 | 5.2361e-06 | 372.9702 | 372.9702
| 1520 | 38.5 | 1000 | 19.0801 | 5.3e-06 | 366.4174 | 366.4174
| 1482 | 38 | 1000 | 18.6431 | 5.1786e-06 | 347.176 | 347.176
| 1482 | 38 | 1000 | 18.6431 | 5.1786e-06 | 347.176 | 347.176
| 1537 | 37.5 | 1000 | 19.2756 | 5.3543e-06 | 347.7372 | 347.7372
| 1500 | 37.5 | 1000 | 18.8501 | 5.2361e-06 | 340.061 | 340.061
| 1500 | 37 | 1000 | 18.8501 | 5.2361e-06 | 329.0913 | 329.0913
| 1500 | 36.5 | 1000 | 18.8501 | 5.2361e-06 | 318.1216 | 318.1216
| 1500 | 36.5 | 1000 | 18.8501 | 5.2361e-06 | 318.1216 | 318.1216
| 1500 | 36 | 1000 | 18.8501 | 5.2361e-06 | 307.1519 | 307.1519
| 1500 | 36 | 1000 | 18.8501 | 5.2361e-06 | 307.1519 | 307.1519
| 1500 | 35.5 | 1000 | 18.8501 | 5.2361e-06 | 296.1822 | 296.1822
| 1500 | 35.5 | 1000 | 18.8501 | 5.2361e-06 | 296.1822 | 296.1822
| 1500 | 35 | 1000 | 18.8501 | 5.2361e-06 | 285.2125 | 285.2125
| 1500 | 35 | 1000 | 18.8501 | 5.2361e-06 | 285.2125 | 285.2125
| 1500 | 35 | 1000 | 18.8501 | 5.2361e-06 | 285.2125 | 285.2125
| 1440 | 35 | 1000 | 18.1601 | 5.0445e-06 | 274.7724 | 274.7724
| 1500 | 35 | 1000 | 18.8501 | 5.2361e-06 | 285.2125 | 285.2125
| 1500 | 35 | 1001 | 18.8501 | 5.2361e-06 | 285.4977 | 285.2125
| 1500 | 35 | 1000 | 18.8501 | 5.2361e-06 | 285.2125 | 285.2125
| 1500 | 34.5 | 1000 | 18.8501 | 5.2361e-06 | 274.2428 | 274.2428
| 1560 | 34.5 | 1000 | 19.5401 | 5.4278e-06 | 284.2813 | 284.2813
| 1500 | 34.5 | 1000 | 18.8501 | 5.2361e-06 | 274.2428 | 274.2428
| 1440 | 34 | 1000 | 18.1601 | 5.0445e-06 | 253.6361 | 253.6361
| 1500 | 34 | 1000 | 18.8501 | 5.2361e-06 | 263.2731 | 263.2731
| 1500 | 33.5 | 1000 | 18.8501 | 5.2361e-06 | 252.3034 | 252.3034
| 1500 | 33.5 | 1000 | 18.8501 | 5.2361e-06 | 252.3034 | 252.3034
| 1440 | 33 | 1000 | 18.1601 | 5.0445e-06 | 232.4997 | 232.4997
| 1500 | 32.5 | 1000 | 18.8501 | 5.2361e-06 | 230.3639 | 230.3639
| 1500 | 32.5 | 1000 | 18.8501 | 5.2361e-06 | 230.3639 | 230.3639
| 1500 | 32 | 1000 | 18.8501 | 5.2361e-06 | 219.3942 | 219.3942
| 1500 | 31.5 | 1000 | 18.8501 | 5.2361e-06 | 208.4245 | 208.4245
| 1500 | 31.5 | 1000 | 18.8501 | 5.2361e-06 | 208.4245 | 208.4245
| 1500 | 31 | 1000 | 18.8501 | 5.2361e-06 | 197.4548 | 197.4548
| 1500 | 31 | 1000 | 18.8501 | 5.2361e-06 | 197.4548 | 197.4548
| 1500 | 30.5 | 1000 | 18.8501 | 5.2361e-06 | 186.4851 | 186.4851
| 1500 | 30 | 1000 | 18.8501 | 5.2361e-06 | 175.5154 | 175.5154
| 1498 | 30 | 1000 | 18.8271 | 5.2298e-06 | 175.3012 | 175.3012
| 1500 | 29.5 | 1000 | 18.8501 | 5.2361e-06 | 164.5457 | 164.5457
| 1500 | 29.5 | 1000 | 18.8501 | 5.2361e-06 | 164.5457 | 164.5457
| 1500 | 29.5 | 1000 | 18.8501 | 5.2361e-06 | 164.5457 | 164.5457
| 1500 | 29 | 1000 | 18.8501 | 5.2361e-06 | 153.576 | 153.576
| 1500 | 29 | 1000 | 18.8501 | 5.2361e-06 | 153.576 | 153.576
| 1440 | 28.5 | 1000 | 18.1601 | 5.0445e-06 | 137.3862 | 137.3862
| 1500 | 28.5 | 1000 | 18.8501 | 5.2361e-06 | 142.6062 | 142.6062
| 1500 | 28.5 | 1000 | 18.8501 | 5.2361e-06 | 142.6062 | 142.6062
| 1500 | 28 | 1000 | 18.8501 | 5.2361e-06 | 131.6365 | 131.6365
| 1440 | 28 | 1000 | 18.1601 | 5.0445e-06 | 126.818 | 126.818
| 1500 | 28 | 1000 | 18.8501 | 5.2361e-06 | 131.6365 | 131.6365
| 1500 | 27.5 | 1000 | 18.8501 | 5.2361e-06 | 120.6668 | 120.6668
| 1500 | 27.5 | 1000 | 18.8501 | 5.2361e-06 | 120.6668 | 120.6668
| 1500 | 27.5 | 1000 | 18.8501 | 5.2361e-06 | 120.6668 | 120.6668
| 1500 | 27 | 1000 | 18.8501 | 5.2361e-06 | 109.6971 | 109.6971
| 1500 | 27 | 1000 | 18.8501 | 5.2361e-06 | 109.6971 | 109.6971
| 1440 | 27 | 1000 | 18.1601 | 5.0445e-06 | 105.6817 | 105.6817
| 1500 | 27 | 1000 | 18.8501 | 5.2361e-06 | 109.6971 | 109.6971
| 1500 | 26.5 | 1000 | 18.8501 | 5.2361e-06 | 98.7274 | 98.7274
| 1500 | 26.5 | 1000 | 18.8501 | 5.2361e-06 | 98.7274 | 98.7274
| 1500 | 26.5 | 1000 | 18.8501 | 5.2361e-06 | 98.7274 | 98.7274
| 1500 | 26.5 | 1000 | 18.8501 | 5.2361e-06 | 98.7274 | 98.7274
| 1463 | 26.5 | 1000 | 18.4246 | 5.1179e-06 | 96.4988 | 96.4988
| 1537 | 26.5 | 1000 | 19.2756 | 5.3543e-06 | 100.956 | 100.956
| 1500 | 27 | 1000 | 18.8501 | 5.2361e-06 | 109.6971 | 109.6971
| 1500 | 26.5 | 1001 | 18.8501 | 5.2361e-06 | 98.8261 | 98.7274
| 1500 | 26.5 | 1000 | 18.8501 | 5.2361e-06 | 98.7274 | 98.7274
| 1500 | 26.5 | 1000 | 18.8501 | 5.2361e-06 | 98.7274 | 98.7274
| 1500 | 26.5 | 1000 | 18.8501 | 5.2361e-06 | 98.7274 | 98.7274
| 1500 | 26.5 | 1000 | 18.8501 | 5.2361e-06 | 98.7274 | 98.7274
| 1498 | 26.5 | 1000 | 18.8271 | 5.2298e-06 | 98.6069 | 98.6069
| 1500 | 26.5 | 1000 | 18.8501 | 5.2361e-06 | 98.7274 | 98.7274
| 1500 | 26 | 1000 | 18.8501 | 5.2361e-06 | 87.7577 | 87.7577
| 1500 | 26 | 1000 | 18.8501 | 5.2361e-06 | 87.7577 | 87.7577
| 1440 | 26 | 1000 | 18.1601 | 5.0445e-06 | 84.5454 | 84.5454
| 1440 | 25.5 | 1000 | 18.1601 | 5.0445e-06 | 73.9772 | 73.9772
| 1500 | 25.5 | 1000 | 18.8501 | 5.2361e-06 | 76.788 | 76.788
| 1500 | 25.5 | 1000 | 18.8501 | 5.2361e-06 | 76.788 | 76.788
| 1500 | 25 | 1000 | 18.8501 | 5.2361e-06 | 65.8183 | 65.8183
| 1498 | 25 | 1000 | 18.8271 | 5.2298e-06 | 65.738 | 65.738
| 1500 | 24.5 | 1000 | 18.8501 | 5.2361e-06 | 54.8486 | 54.8486
| 1500 | 24.5 | 1000 | 18.8501 | 5.2361e-06 | 54.8486 | 54.8486
| 1500 | 24.5 | 1000 | 18.8501 | 5.2361e-06 | 54.8486 | 54.8486
| 1440 | 24 | 1000 | 18.1601 | 5.0445e-06 | 42.2727 | 42.2727
| 1500 | 24 | 1000 | 18.8501 | 5.2361e-06 | 43.8788 | 43.8788
| 1500 | 24 | 1000 | 18.8501 | 5.2361e-06 | 43.8788 | 43.8788
| 1463 | 23.5 | 1000 | 18.4246 | 5.1179e-06 | 32.1663 | 32.1663
| 1537 | 23.5 | 1000 | 19.2756 | 5.3543e-06 | 33.652 | 33.652
| 1500 | 23.5 | 1000 | 18.8501 | 5.2361e-06 | 32.9091 | 32.9091
| 1440 | 23.5 | 1000 | 18.1601 | 5.0445e-06 | 31.7045 | 31.7045
| 1500 | 23 | 1000 | 18.8501 | 5.2361e-06 | 21.9394 | 21.9394
| 1500 | 23 | 1000 | 18.8501 | 5.2361e-06 | 21.9394 | 21.9394
| 1500 | 23 | 1000 | 18.8501 | 5.2361e-06 | 21.9394 | 21.9394
| 1440 | 22.5 | 1000 | 18.1601 | 5.0445e-06 | 10.5682 | 10.5682
| 1500 | 22.5 | 1000 | 18.8501 | 5.2361e-06 | 10.9697 | 10.9697
| 1500 | 22.5 | 1000 | 18.8501 | 5.2361e-06 | 10.9697 | 10.9697
| 1500 | 22.5 | 1000 | 18.8501 | 5.2361e-06 | 10.9697 | 10.9697
| 1440 | 22.5 | 1000 | 18.1601 | 5.0445e-06 | 10.5682 | 10.5682
| 1500 | 22.5 | 1000 | 18.8501 | 5.2361e-06 | 10.9697 | 10.9697
| 1500 | 22.5 | 1000 | 18.8501 | 5.2361e-06 | 10.9697 | 10.9697
| 1500 | 22.5 | 1000 | 18.8501 | 5.2361e-06 | 10.9697 | 10.9697
| 1440 | 22.5 | 1000 | 18.1601 | 5.0445e-06 | 10.5682 | 10.5682
| 1500 | 22.5 | 1000 | 18.8501 | 5.2361e-06 | 10.9697 | 10.9697
| 1500 | 22.5 | 1000 | 18.8501 | 5.2361e-06 | 10.9697 | 10.9697
| 1260 | 22.5 | 1000 | 16.0901 | 4.4695e-06 | 9.3635 | 9.3635
| 720 | 22.5 | 1000 | 9.8801 | 2.7445e-06 | 5.7497 | 5.7497
| 540 | 22.5 | 1000 | 7.8101 | 2.1695e-06 | 4.545 | 4.545
| 240 | 22.5 | 1000 | 4.3601 | 1.2111e-06 | 2.5373 | 2.5373
| 180 | 22.5 | 1000 | 3.6701 | 1.0195e-06 | 2.1358 | 2.1358
Sum: | [5 empty] | 81254.2703 | J
[5 empty] | Cp water | 4230.2306
Note on B1: Markowski, Witold: Zmierzona na wyjściu chłodnicy podczas małego przepływu, gdzie chłodnica była "zawieszona" w powietrzu. Czyli to jest temperatura wody po ogrzaniu się w chłodnicy. Inny termometr pokazuje 13,5C jako temperaturę wody wypływającej bezpośrednio z kranu.
Note on A2: Markowski, Witold: tabelaryczne ciepło właściwe wody
Note on A3: Markowski, Witold: tabelaryczna gęstość wody
Note on A5: Markowski, Witold: Masa termosu z wodą
Note on A6: Markowski, Witold: masa termosu
Note on A7: Markowski, Witold: obliczona masa wody
Note on A8: Markowski, Witold: poczatkowa temperatura wody w termosie. Zmierzona termometrem Bioterm
Note on A9: Markowski, Witold: końcowa temperatura wody. Wzięta z ostatniej temperatury na wyjściu chłodnicy.
Note on B12: Markowski, Witold: obroty przepływomierza
Note on C12: Markowski, Witold: temperatura wody na wyjsciu chłodnicy
Note on D12: Markowski, Witold: interwał czasowy pomiędzy kolejnymi pomiarami
Note on F12: Markowski, Witold: wyliczony przepływ przez chłodnicę
Note on H12: Markowski, Witold: cząstkowa wartość ciepła (energii) pobranej przez chładnicę w czasie dt
Note on I12: Markowski, Witold: chwilowa moc chłodzenia chłodnicy
Note on H214: Markowski, Witold: Całkowita energia pobrana przez chłodnicę.
Note on H216: Markowski, Witold: wyliczona wartość ciepła właściwego wody. Jestem pod wrażeniem otrzymanego wyniku, który jest bardzo zblizony do tabelarycznej wartości. Trzeba do tego pdejść ostrożnie, zwłaszcza, że nie podoba mi sie pomiar temperatury zimnej wody (13,5 C kontra 22 C)